## Лист1
Номер пружины | Сила F3, H | Наружный диаметр D1, мм | Внутренний диаметр D2, мм | Толщина пружины t, мм | Максимальная деформация S3, мм | Высота пружины lo, мм | Толщина пружины с опорной плоскостью, t' мм | S3/t | Сила F, ________ 0,2 S3 | H при ________ 0,4 S3 | .деформа ________ 0,6 S3 | ции ________ 0,8 S3 | Масса , кг
1 | 132 | 8 | 3.55 | 0.3 | 0.25 | 0.55 | 0 | 0.8 | 39 | 70 | 94 | 114 | 0
2 | 132 | 14 | 7.2 | 0.35 | 0.45 | 0.8 | 0 | 1.3 | 58 | 84 | 115 | 126 | 0.00031
3 | 140 | 6.3 | 3.55 | 0.3 | 0.14 | 0.44 | 0 | 0.5 | 32 | 60 | 87 | 112 | 5e-05
4 | 140 | 8 | 4.1 | 0.3 | 0.2 | 0.55 | 0 | 0.8 | 42 | 75 | 101 | 122 | 8e-05
5 | 160 | 10 | 4 | 0.4 | 0.45 | 0.6 | 0 | 0.5 | 35 | 69 | 99 | 127 | 0.0002
6 | 160 | 12.5 | 6.2 | 0.35 | 0.5 | 0.8 | 0 | 1.3 | 70 | 116 | 142 | 155 | 0.00025
7 | 160 | 16 | 8.2 | 0.4 | 0.25 | 0.9 | 0 | 1.3 | 71 | 117 | 144 | 158 | 0.00047
8 | 200 | 10 | 4 | 0.4 | 0.2 | 0.65 | 0 | 0.6 | 50 | 92 | 129 | 162 | 0.0002
9 | 250 | 9 | 5.6 | 0.4 | 0.3 | 0.6 | 0 | 0.5 | 59 | 111 | 160 | 205 | 0.00012
10 | 250 | 10 | 5 | 0.4 | 0.3 | 0.7 | 0 | 0.8 | 71 | 128 | 175 | 215 | 0.00018
11 | 250 | 14 | 7 | 0.5 | 0.6 | 0.8 | 0 | 0.6 | 64 | 118 | 167 | 210 | 0.00045
12 | 250 | 18 | 9.2 | 0.45 | 0.6 | 1.05 | 0 | 1.3 | 103 | 166 | 202 | 218 | 0.00066
13 | 250 | 20 | 10.2 | 0.5 | 0.65 | 1.15 | 0 | 1.3 | 120 | 196 | 239 | 261 | 0.00091
14 | 315 | 9 | 5.6 | 0.4 | 0.25 | 0.65 | 0 | 0.6 | 80 | 147 | 207 | 260 | 0.00012
15 | 315 | 20 | 8 | 0.55 | 0.65 | 1.2 | 0 | 1.2 | 131 | 218 | 272 | 305 | 0.00113
16 | 355 | 9 | 5.6 | 0.5 | 0.15 | 0.65 | 0 | 0.3 | 77 | 152 | 224 | 294 | 0.00015
17 | 355 | 10 | 4 | 0.5 | 0.25 | 0.75 | 0 | 0.5 | 89 | 169 | 242 | 311 | 0.00026
18 | 355 | 12.5 | 6.3 | 0.5 | 0.35 | 0.85 | 0 | 0.4 | 100 | 183 | 253 | 314 | 0.00036
19 | 355 | 20 | 10 | 0.55 | 0.65 | 1.2 | 0 | 1.2 | 143 | 237 | 297 | 332 | 0.00101
20 | 400 | 8 | 3.7 | 0.5 | 0.17 | 0.67 | 0 | 0.3 | 91 | 177 | 260 | 341 | 0.00015
21 | 400 | 10 | 5 | 0.5 | 0.25 | 0.75 | 0 | 0.5 | 97 | 184 | 264 | 338 | 0.00023