## Лист1
Номер пружины | Сила F3, H | Наружный диаметр D1, мм | Внутренний диаметр D2, мм | Толщина пружины t, мм | Максимальная деформация S3, мм | Высота пружины lo, мм | Ширина опорнойплоскости, bном | S3/t | Сила F, ________ 0,2 S3 | H при ________ 0,4 S3 | деформа ________ 0,6 S3 | ции ________ 0,8 S3 | Масса , кг
301 | 1200 | 40 | 20.4 | 1 | 1.3 | 2.3 | 0.5 | 1.3 | 530 | 867 | 1057 | 1151 | 0.0073
302 | 1400 | 28 | 12 | 1 | 0.8 | 1.8 | 0.3 | 0.8 | 393 | 704 | 952 | 1159 | 0.0039
303 | 1400 | 25 | 10 | 1 | 0.7 | 1.7 | 0.3 | 0.7 | 393 | 718 | 991 | 1230 | 0.0032
304 | 1600 | 31.5 | 12.5 | 1.05 | 1 | 2.05 | 0.5 | 1 | 512 | 889 | 1165 | 1373 | 0.0054
305 | 1800 | 16 | 8 | 1 | 0.3 | 1.3 | 0.3 | 0.3 | 382 | 748 | 1103 | 1450 | 0.0012
306 | 1800 | 20 | 9 | 1 | 0.5 | 1.5 | 0.3 | 0.5 | 410 | 778 | 1114 | 1430 | 0.002
307 | 1800 | 25 | 12.5 | 1.05 | 0.65 | 1.7 | 0.3 | 0.6 | 444 | 824 | 1156 | 1455 | 0.003
308 | 1800 | 50 | 25.4 | 1.25 | 1.6 | 2.85 | 0.5 | 1.3 | 781 | 1280 | 1568 | 1715 | 0.0143
309 | 2000 | 20 | 11.2 | 1 | 0.5 | 1.5 | 0.3 | 0.5 | 483 | 917 | 1313 | 1686 | 0.0017
310 | 2000 | 25 | 14 | 1 | 0.8 | 1.8 | 0.3 | 0.8 | 593 | 1062 | 1437 | 1750 | 0.0026
311 | 2000 | 31.5 | 16 | 1.15 | 0.9 | 2.05 | 0.5 | 0.8 | 601 | 1079 | 1466 | 1791 | 0.0052
312 | 2240 | 20 | 10.2 | 1.1 | 0.45 | 1.55 | 0.3 | 0.4 | 503 | 970 | 1410 | 1830 | 0.002
313 | 2240 | 25 | 10 | 1.2 | 0.6 | 1.8 | 0.3 | 0.5 | 508 | 964 | 1381 | 1773 | 0.0038
314 | 2240 | 35.5 | 14 | 1.3 | 0.95 | 2.25 | 0.5 | 0.7 | 600 | 1089 | 1494 | 1844 | 0.0085
315 | 2240 | 45 | 22.4 | 1.25 | 1.6 | 2.85 | 0.5 | 1.3 | 961 | 1575 | 1930 | 2110 | 0.1174
316 | 2360 | 25 | 10 | 1.3 | 0.5 | 1.8 | 0.3 | 0.4 | 504 | 976 | 1424 | 1856 | 0.0042
317 | 2800 | 35.5 | 20 | 1.3 | 1 | 2.3 | 0.5 | 0.8 | 811 | 1460 | 1988 | 2435 | 0.0069
318 | 2800 | 60 | 30 | 1.5 | 2 | 3.5 | 0.7 | 1.3 | 1230 | 1999 | 2424 | 2618 | 0.025
319 | 3150 | 25 | 10 | 1.4 | 1.4 | 1.95 | 0.3 | 0.4 | 696 | 1345 | 1960 | 2552 | 0.0045
320 | 3150 | 45 | 18 | 1.5 | 1.5 | 2.9 | 0.5 | 0.9 | 979 | 1706 | 2244 | 2657 | 0.0157
321 | 3150 | 50 | 25 | 1.5 | 1.5 | 3 | 0.5 | 1 | 991 | 1705 | 2212 | 2580 | 0.0173
322 | 3150 | 56 | 28.5 | 1.5 | 1.5 | 3.45 | 0.7 | 1.3 | 1363 | 2228 | 2718 | 2959 | 0.0215